## Wartości
<- można zmieniać
Nazwa | Wartość | [ ] | Pozostałe specyfikacje | Opis
fSW | 400 | kHz |  | częstotliwość przełączania
UIN | 12 | V |  | napięcie na wejściu
UOUT | 4.6 | V |  | napięcie na diodzie
ILED | 1.8 | A |  | prąd na diodzie
RLED | 0.4 | Ω |  | rezystancja dynamiczna diody, z wykresu
UREF | 0.2 | V |  | napięcie referencyjne
ILED(ripple)max | 0.02 | A |  | max. prąd tętnienia na diodzie
KIND | 0.2 |  |  | współczynnik tętnienia (limit 20% tętnienia)
UDIM | 2.2 | V |  | napięcie max. na pinie DIM
UPANGOLIN | 5 | V |  | napięcie od pangolina
C4 / CVCC | 1 | µF | 16V | stabilizacja regulatora
R4 / RFLT | 100 | Ω |  | rezystor filtrujący
C6 / CFLT | 1 | nF | 50V X7R ceramiczny | kondensator filtrujący
R3 / RCOMP | 100 | Ω |  | rezystor kompensacyjny
C5 / CCOMP | 1 | nF | 10V X7R ceramiczny | kondensator kompensacyjny
R6 / RLK_COMP | 22 | kΩ |  | kompensacja common-mode leakage
C1 / CIN | 47 | µF | 25V/50V elektrolityczny | główna pojemność*
C2 / CIN | 22 | µF | 25V/50V X7R ceramiczny | filtr tętnienia*
C3 / CVIN | 0.1 | µF | 25V/50V X7R ceramiczny | filtr hf*
C8 | 0.1 | µF | 25V/50V X7R ceramiczny | filtr hf na wyjściu
R7, R8, R9, R10 | 10 | kΩ |  | opamp
Z obliczeń (zmieniać na drugiej stronie):
R5 / RSENSE | 0.11 | Ω | 0,5 W | rezystor ograniczający prąd na diodzie
L | 22 | µH |  | indukcyjność cewki
C7 / CCOUT | 44 | µF | 25V/50V X7R ceramiczny | kondensator wyjściowy
R1 | 22 | kΩ |  | dzielnik napięcia na pinie DIM
R2 | 15 | kΩ

## Obliczenia
Nazwa | Wzór | Wynik | Wybrana wartość | [ ] | Opis
R5 / RSENSE | #VALUE! | 0.11111 | 0.11 | Ω | rezystor ograniczający prąd na diodzie
|  | 0.3564 | 0.5 | W | moc na nim wydzielana
L | #VALUE! | 1.9699e-05 | 22 | µH | indukcyjność cewki (IL(max) = ILED)
IL(ripple) | #VALUE! | 0.32235 |  | A | tętnienie prądu na cewce, powinno być < 30%ILED = 0,54A
IL(peak) | #VALUE! | 1.9612 |  | A | prąd nasycenia powinien być większy niż to
IL(rms) | #VALUE! | 1.8024 |  | A | prąd znamionowy większy niż to
ZCOUT | #VALUE! | 0.02646 |  | Ω | minimalna impedancja na kondensatorze wyjściowym
C7 / CCOUT | #VALUE! | 1.5038e-05 | 44 | µF | pojemność kondensatora wyjściowego x2
ZCOUT(real) | #VALUE! | 0.0090432 |  | Ω | rzeczywista impedancja
ILED(ripple) | #VALUE! | 0.0071265 |  | A | rzeczywiste tętnienie prądu LED (powinno być < 0,02A)
kPANGOLIN | #VALUE! | 0.44 |  |  | współczynnik do dzielnika napięcia na pinie DIM
R1 | proporcja | 56 | 22 | kΩ | dzielnik napięcia
R2 | proporcja | 44 | 15 | kΩ

## Dokumentacja
Nazwa | Link
TPS922051 | https://www.ti.com/lit/ds/symlink/tps922051.pdf?ts=1765485444840&ref_url=https%3A%2F%2Fwww.ti.com%2Fproduct%2FTPS922051
Dioda NDG7475 | https://www.laserpointeur.com/c-40_104-p-10364.html
https://sites.google.com/site/dtrslasershop/dtrs-shop/diodes/ndg7475-1w-520nm

## BOM
opis | wartość | jednostka | ilość | ilość min | cena za sztukę | cena | link |  | uwagi
kondensator elektrolityczny | 47 | uF | 1 | 10 | 0.621 | 6.21 | TME
kondensator ceramiczny X7R 25V | 22 | uF | 5 | 10 | 0.918 | 9.18 | TME
kondensator ceramiczny | 100 | nF | 5 | 100 | 0.146 | 14.6 | mouser
kondensator ceramiczny | 1 | uF | 1 | 10 | 0.288 | 2.88 | TME
kondensator ceramiczny | 1 | nF | 2 | 10 | 0.142 | 1.42 | mouser
rezystor | 22 | kΩ | 2 | 50 | 0.0178 | 0.89 | TME
rezystor | 100 | Ω | 3 | 50 | 0.0229 | 1.145 | TME
rezystor (0.5 W) pomiarowy | 0.11 | Ω | 1 | 5 | 1.18 | 5.9 | mouser
rezystor | 10 | kΩ | 4 | 100 | 0.0271 | 2.71 | TME
potencjometr | 20 | kΩ | 1 | 5 | 1.369 | 6.845 | TME
rezystor | 360 | Ω | 1 | 100 | 0.0125 | 1.25 | TME
dioda | B340A |  | 1 | 10 | 0.985 | 9.85 | mouser | TME
cewka | 22 | uH | 1 | 3 | 2.11 | 6.33 | mouser
op-amp | MCP6001-OT |  | 1 | 3 | 1.11 | 3.33 | TME | mouser
stabilizator | AMS1117 |  | 1 | 5 | 1.15 | 5.75 | TME | mouser
driver | TPS922051 |  | 1 | 3 | 2.66 | 7.98 | digikey | mouser | na razie nie dostępny na mouser
konektor power | JST 3 pin |  | 1 | 20 | 0.325 | 6.5 | TME
konektor input | JST 2 pin |  | 1 | 10 | 0.201 | 2.01 | TME
konektor laser | JST 2 pin |  | 1 | 10 | 0.298 | 2.98 | TME
bezpiecznik | fast 2.5A |  | 1 | 5 | 1.46 | 7.3 | TME | mouser
105.06